## BOM_Schematic2_PCB2_2026-05-19
No. | Quantity | Comment | Designator | Footprint | Value | Manufacturer Part | Manufacturer | Supplier Part | Supplier | LCSC Price | LCSC Stock | JLCPCB Stock | JLCPCB Price
1 | 5 | LTST-S270TGKT | 5V_LED1,24V_LED2,EN_1,EN_2,EN_3 | LED-SMD_L1.7-W0.6-RD_GREEN |  | LTST-S270TGKT | LITEON(光宝) | C364567 | LCSC |  |  | 15852 | 0.008
2 | 22 | Test-Point | 24V,+5V,EN1,EN2,EN3,GND,IS1,IS2,IS3,M1+,M1-,M2+,M2-,M3+,M3-,PWM1_L,PWM1_R,PWM2_L,PWM2_R,PWM3_L,PWM3_R,VBAT | Test-Point-0.5mm | [5 empty] | 0.0266 | 1733580
3 | 1 | 100nF | C1 | C0603 | 100nF | CC0603KRX7R9BB104 | YAGEO(国巨) | C14663 | LCSC |  |  | 42776401 | 0.0005
4 | 2 | 1000uF | C2,C3 | CAP-TH_BD12.5-P5.00-D0.6-FD | 1000uF | KM108M035J20RR0VH2FP0 | Chengx(承兴) | C10749 | LCSC |  |  | 11205 | 0.0229
5 | 1 | 4.7uF | C4 | C0805 | 4.7uF | CL21A475KBQNNNE | SAMSUNG(三星) | C98192 | LCSC |  |  | 1755831 | 0.0039
6 | 13 | 100nF | C5,C6,C8,C10,C12,C13,C15,C17,C19,C20,C22,C24,C26 | C0603 | 100nF |  |  |  |  | 0.0266 | 1733580
7 | 3 | 330uF | C7,C14,C21 | CAP-SMD_BD10.0-L10.3-W10.3-LS11.0-FD | 330uF | RVT1H331M1010 330UF 50V | DMBJ(振宝佳) | C2687701 | LCSC |  |  | 43909 | 0.0153
8 | 6 | 1uF | C9,C11,C16,C18,C23,C25 | C0603 | 1uF |  |  |  |  | 0.0266 | 1733580
9 | 3 | B6PS-VH(LF)(SN) | CN1,CN2,CN3 | CONN-TH_B6PS-VH-LF-SN |  | B6PS-VH(LF)(SN) | JST | C157983 | LCSC |  |  | 2265 | 0.0389
10 | 1 | KDZVTR12B | D1 | SOD-123FL_L2.7-W1.8-LS3.8-RD |  | KDZVTR12B | ROHM(罗姆) | C209599 | LCSC |  |  | 21083 | 0.0111
11 | 3 | BZT52C5V1S | D2,D3,D4 | SOD-323_L1.7-W1.3-LS2.5-RD-1 |  | BZT52C5V1S | Wild Goose(威谷) | C22368927 | LCSC |  |  | 1784 | 0.0018
12 | 3 | 3557-2 | F1,F2,F3 | FUSE-TH_4P-L19.8-W6.7_3557-2 |  | 3557-2 | Keystone | C352820 | LCSC |  |  | 1287 | 0.2519
13 | 1 | PZ254V-12-20P | J1 | HDR-TH_20P-P2.54-V-M-R2-C10-S2.54 |  | PZ254V-12-20P | XFCN(兴飞) | C492427 | LCSC |  |  | 47548 | 0.0201
14 | 3 | XL-1606UBC | PWM_L1,PWM_L2,PWM_L3 | LED-SMD_L1.7-W1.1-R-RD_BULE |  | XL-1606UBC | XINGLIGHT(成兴光) | C965865 | LCSC |  |  | 33582 | 0.002
15 | 3 | XL-1606UYC | PWM_R1,PWM_R2,PWM_R3 | LED-SMD_L1.7-W1.1-RD_27-21 |  | XL-1606UYC | XINGLIGHT(成兴光) | C965862 | LCSC |  |  | 48483 | 0.0028
16 | 1 | 1714955 | PWR_IN1 | CONN-TH_P6.35_1714955 |  | 1714955 | Phoenix Contact(菲尼克斯) | C480584 | LCSC |  |  | 51 | 0.2068
17 | 1 | CJAC130SN06L | Q1 | PDFN-8_L5.8-W5.0-P1.27-LS6.0-BL |  | CJAC130SN06L | CJ(江苏长电/长晶) | C5441189 | LCSC |  |  | 13284 | 0.0912
18 | 1 | 22R | R1 | R0603 | 22R |  |  |  |  | 0.0266 | 1733580
19 | 1 | 100kΩ | R2 | R1206 | 100kΩ | FRC1206J104 TS | FOJAN(富捷) | C2907421 | LCSC |  |  | 2718089 | 0.0005
20 | 14 | 4.7K | R3,R4,R5,R6,R7,R8,R9,R10,R11,R12,R21,R30,R39,R40 | R0603 | 4.7K |  |  |  |  | 0.0266 | 1733580
21 | 12 | 1K | R13,R14,R15,R16,R22,R23,R24,R25,R31,R32,R33,R34 | R0603 | 1K |  |  |  |  | 0.0266 | 1733580
22 | 9 | 10K | R17,R18,R19,R26,R27,R28,R35,R36,R37 | R0603 | 10K |  |  |  |  | 0.0266 | 1733580
23 | 3 | 10kΩ | R20,R29,R38 | RES-ADJ-SMD_3P-L3.0-W3.8-P1.75-BR | 10kΩ | TC33X-2-103E | BOURNS | C719176 | LCSC |  |  | 41865 | 0.0152
24 | 1 | LM74700QDBVRQ1 | U1 | SOT-23-6_L2.9-W1.6-P0.95-LS2.8-BL |  | LM74700QDBVRQ1 | TI(德州仪器) | C2941042 | LCSC |  |  | 15955 | 0.0919
25 | 3 | SN74AHC244DWR | U2,U5,U8 | SOIC-20_L13.0-W7.6-P1.27-LS10.3-BL |  | SN74AHC244DWR | TI(德州仪器) | C7473 | LCSC |  |  | 1376 | 0.1289
26 | 6 | BTN8982TA | U3,U4,U6,U7,U9,U10 | TO-263-7_L10.2-W10.4-P1.27-LS14.4-TL |  | BTN8982TA | Infineon(英飞凌) | C74175 | LCSC |  |  | 3271 | 1.0262
27 | 3 | XSD188-663 | U11,U12,U13 | HEATSINK-SMD_XSD188-663 |  | XSD188-663 | XSD(鑫顺达) | C286208 | LCSC |  |  | 229 | 0.0591