## BOM_Schematic2_PCB2_2026-05-19
No. | Quantity | Comment | Designator | Footprint | Value | Manufacturer Part | Manufacturer | Supplier Part | Supplier | LCSC Price | LCSC Stock | JLCPCB Stock | JLCPCB Price
1 | 29 | Test-Point | +5V,EN1,EN2,EN3,GND,IS1,IS2,IS3,M1+,M1-,M2+,M2-,M3+,M3-,POT1,POT2,POT3,PWM1_L,PWM1_R,PWM2_L,PWM2_R,PWM3_L,PWM3_R,Spare1,Spare2,Spare3,Spare4,Spare5,VBAT | Test-Point-0.5mm | [5 empty] | 0.7755
2 | 1 | 100nF | C1 | C0603 | 100nF | CC0603KRX7R9BB104 | YAGEO(国巨) | C14663 | LCSC |  |  | 42723695 | 0.0005
3 | 2 | 1000uF | C2,C3 | CAP-TH_BD12.5-P5.00-D0.6-FD | 1000uF | KM108M035J20RR0VH2FP0 | Chengx(承兴) | C10749 | LCSC |  |  | 11205 | 0.0229
4 | 1 | 4.7uF | C4 | C0805 | 4.7uF | CL21A475KBQNNNE | SAMSUNG(三星) | C98192 | LCSC |  |  | 1756704 | 0.0039
5 | 13 | 100nF | C5,C6,C8,C10,C12,C13,C15,C17,C19,C20,C22,C24,C26 | C0603 | 100nF |  |  |  |  | 0.7755
6 | 3 | 470uF | C7,C14,C21 | CAP-SMD_BD6.3-L6.6-W6.6-LS7.6-RD | 470uF | RVT1C471M0607 | ROQANG(容强) | C2977552 | LCSC |  |  | 133439 | 0.0096
7 | 6 | 1uF | C9,C11,C16,C18,C23,C25 | C0603 | 1uF |  |  |  |  | 0.7755
8 | 1 | KDZVTR12B | D1 | SOD-123FL_L2.7-W1.8-LS3.8-RD |  | KDZVTR12B | ROHM(罗姆) | C209599 | LCSC |  |  | 21083 | 0.0111
9 | 3 | BZT52C5V1S | D2,D3,D4 | SOD-323_L1.7-W1.3-LS2.5-RD-1 |  | BZT52C5V1S | Wild Goose(威谷) | C22368927 | LCSC |  |  | 1784 | 0.0018
10 | 4 | LTST-S270TGKT | EN_1,EN_2,EN_3,PWR1 | LED-SMD_L1.7-W0.6-RD_GREEN |  | LTST-S270TGKT | LITEON(光宝) | C364567 | LCSC |  |  | 15852 | 0.008
11 | 1 | 0287040.PXCN | F1 | FUSE-TH_L19.1-W5.1 |  | 0287040.PXCN | Littelfuse(美国力特) | C142687 | LCSC |  |  | 11444 | 0.0177
12 | 3 | 0287020.PXCN | F2,F3,F4 | FUSE-TH_L19.1-W5.1 |  | 0287020.PXCN | Littelfuse(美国力特) | C142685 | LCSC |  |  | 9207 | 0.0149
13 | 3 | PZ254V-12-8P | H1,H2,H3 | HDR-TH_8P-P2.54-V-M-R2-C4-S2.54 |  | PZ254V-12-8P | XFCN(兴飞) | C492421 | LCSC |  |  | 108667 | 0.0072
14 | 3 | S04B-XASK-1(LF)(SN) | H4,H5,H6 | CONN-TH_S04B-XASK-1-LF-SN |  | S04B-XASK-1(LF)(SN) | JST | C265097 | LCSC |  |  | 6150 | 0.0319
15 | 1 | D-DMR025PF-D002 | J1 | DB25-TH_D-DMR025PF-D002 |  | D-DMR025PF-D002 | Ckmtw(灿科盟) | C190083 | LCSC |  |  | 14546 | 0.1137
16 | 4 | SMTSO2025CTJ | M1,M2,M3,M4 | SMD-1_BD6.2-D3.6 |  | SMTSO2025CTJ | Sinhoo(雄和远景) | C2916321 | LCSC |  |  | 21718 | 0.0125
17 | 3 | 430450200 | Motor1,Motor2,Motor3 | CONN-TH_43045-0200 |  | 430450200 | MOLEX | C122431 | LCSC |  |  | 8011 | 0.0648
18 | 3 | XL-1606UBC | PWM1_L,PWM2_L,PWM3_L | LED-SMD_L1.7-W1.1-R-RD_BULE |  | XL-1606UBC | XINGLIGHT(成兴光) | C965865 | LCSC |  |  | 33582 | 0.002
19 | 3 | XL-1606UYC | PWM1_R,PWM2_R,PWM3_R | LED-SMD_L1.7-W1.1-RD_27-21 |  | XL-1606UYC | XINGLIGHT(成兴光) | C965862 | LCSC |  |  | 48483 | 0.0028
20 | 1 | 768250002 | PWR_IN | CONN-TH_768250002 |  | 768250002 | MOLEX | C586017 | LCSC |  |  | 174 | 0.1531
21 | 1 | SIR662DP-T1-GE3-JSM | Q1 | TDSON-8_L5.9-W5.2-P1.27-BL-1 |  | SIR662DP-T1-GE3-JSM | JSMSEMI(杰盛微) | C7462820 | LCSC |  |  | 0
22 | 1 | 22R | R1 | R0603 | 22R |  |  |  |  | 0.7755
23 | 1 | 100K | R2 | R0603 | 100K |  |  |  |  | 0.7755
24 | 13 | 4.7K | R3,R4,R5,R6,R7,R8,R9,R10,R11,R12,R21,R30,R39 | R0603 | 4.7K |  |  |  |  | 0.7755
25 | 12 | 1K | R13,R14,R15,R16,R22,R23,R24,R25,R31,R32,R33,R34 | R0603 | 1K |  |  |  |  | 0.7755
26 | 9 | 10K | R17,R18,R19,R26,R27,R28,R35,R36,R37 | R0603 | 10K |  |  |  |  | 0.7755
27 | 3 | 10kΩ | R20,R29,R38 | RES-ADJ-SMD_3P-L3.0-W3.8-P1.75-BR | 10kΩ | TC33X-2-103E | BOURNS | C719176 | LCSC |  |  | 41865 | 0.0152
28 | 1 | BX-PM2.54-1-5PWZ | SPARE | HDR-TH_5P-P2.54-H-F-W10.0-N |  | BX-PM2.54-1-5PWZ | Bossie(博锡) | C49326038 | LCSC |  |  | 1125 | 0.0289
29 | 1 | LM74700QDBVRQ1 | U1 | SOT-23-6_L2.9-W1.6-P0.95-LS2.8-BL |  | LM74700QDBVRQ1 | TI(德州仪器) | C2941042 | LCSC |  |  | 15967 | 0.0919
30 | 3 | SN74AHC244DWR | U2,U5,U8 | SOIC-20_L13.0-W7.6-P1.27-LS10.3-BL |  | SN74AHC244DWR | TI(德州仪器) | C7473 | LCSC |  |  | 1376 | 0.1289
31 | 6 | BTN7960B | U3,U4,U6,U7,U9,U10 | TO-263-7_L10.2-W10.4-P1.27-LS14.4-TL |  | BTN7960B | Infineon(英飞凌) | C648660 | LCSC |  |  | 0 | 0.8613
32 | 3 | XSD188-663 | U11,U12,U13 | HEATSINK-SMD_XSD188-663 |  | XSD188-663 | XSD(鑫顺达) | C286208 | LCSC |  |  | 229 | 0.0591